## Hoja1
INVERSIÓN TIPO I DE MANIVELA CORREDERA - ECUACIONES (v 1.4 - 2024)
|  | r1x | 190.5395 | mm | q4 | 152.5499 | ° | 2.6625 | rad
|  | r1y | -39.4704 | mm | w4 | 18.2123 | rad/s | 173.915 | rpm
| * | r1 | 194.5847 | mm | a4 | 4817.154 | rad/s2 | 1
|  | r2 | 58.2404 | mm
| * | q1 | -11.7033 | ° | r4 | 211.8439 | mm |  | -0.20426
|  | q2 | 87.4939 | ° | vcorredera | 8295.0204 | mm/s |  | 1.5271
|  | w2 | 1500 | rpm | acorredera | -493527.9509 | mm/s2 |  | 157.0796
|  | a2 | 800 | rad/s2 | acoriolis | 302143.4857 | mm/s2 |  | 1
[5 empty] | ¦Vcorredera¦ | 8295.0204 | mm/s | q Vcorredera | 152.5499 | °
[5 empty] | ¦Acorredera¦ | 493527.9509 | mm/s2 | q Acorredera | -27.4501 | °
[5 empty] | ¦ACoriolis¦ | 302143.4857 | mm/s2 | q ACoriolis | 242.5499 | °
|  | rg2 | 60.2281 | mm | rg4 | 198.5656 | mm
|  | g2 | 148.4683 | ° | g4 | 19.0428 | °
|  |  | 2.5913 |  |  | 0.33236
MANIVELA |  | ¦Ang2¦ | 1486068.8021 | mm/s2 | X | 831811.7447 | mm/s2 | Ag2x | 871739.0468 | mm/s2
|  | q Ang2 | 55.9622 | ° | Y | 1231458.3655 | mm/s2 | Ag2y | 1204488.7173 | mm/s2
0.97672
|  | ¦Atg2¦ | 48182.48 | mm/s2 | X | 39927.3021 | mm/s2 | ¦Ag2¦ | 1486849.7018 | mm/s2
|  | q Atg2 | 325.9622 | ° | Y | -26969.6482 | mm/s2 | q Ag2 | 54.1052 | °
|  |  | 5.6891 | [5 empty] | 0.94431
CORREDERA | CAMISA | [6 empty] | Ag3x | 437962.7609 | mm/s2
[8 empty] | Ag3y | -227504.8536 | mm/s2
[8 empty] | ¦Ag3¦ | 493527.9509 | mm/s2
[8 empty] | q Ag3 | -27.4501 | °
-0.4791
| GUÍA | ¦Ang4¦ | 65862.1001 | mm/s2 | X | 65154.3194 | mm/s2 | Ag4x | -74698.4949 | mm/s2
|  | q Ang4 | -8.4073 | ° | Y | -9629.6886 | mm/s2 | Ag4y | -955871.602 | mm/s2
-0.14674
|  | ¦Atg4¦ | 956521.0758 | mm/s2 | X | -139852.8143 | mm/s2 | ¦Ag4¦ | 958785.8909 | mm/s2
|  | q Atg4 | 261.5927 | ° | Y | -946241.9134 | mm/s2 | q Ag4 | -94.4684 | °
|  |  | 4.5657 | [5 empty] | -1.6488
ING. ROMY PÉREZ MORENO
Dato del problema
Resultados
|  | Distancia | Velocidad
|  | mm | rpm
|  | cm | rad/s
m
ft
in
yd